## Hoja 1
RCG020 | m² |  | Revestimiento con plaquetas cerámicas enmalladas para exteriores.
Revestimiento de paramento vertical, con plaquetas cerámicas enmalladas, color blanco, 23x15x3,7 cm, recibidas con adhesivo cementoso mejorado, C2 TE, con deslizamiento reducido y tiempo abierto ampliado, gris, utilizando la técnica de doble encolado, con junta abierta (separación entre 3 y 15 mm).
Código |  | Unidad |  | Descripción | Rendimiento | Precio unitario | Importe
1 |  |  |  | Materiales
mt09mcr021q |  | kg |  | Adhesivo cementoso mejorado, C2 TE, con deslizamiento reducido y tiempo abierto ampliado, color gris. | 2 | 0.69 | 1.38
mt19pel010a |  | m² |  | Plaquetas cerámicas enmalladas, color blanco, 23x15x3,7 cm. | 1.05 | 40.97 | 43.02
mt09mcp020fv |  | kg |  | Mortero de juntas cementoso tipo CG2, color blanco, para juntas de 2 a 15 mm, compuesto por cemento de alta resistencia, cuarzo, aditivos especiales, pigmentos y resinas sintéticas. | 0.2 | 0.89 | 0.18
[5 empty] | Subtotal materiales: |  | 44.58
2 |  |  |  | Mano de obra
mo014 |  | h |  | Montador de enchapados cerámicos. | 0.732 | 13.32 | 9.75
mo081 |  | h |  | Principiante de montador de enchapados cerámicos. | 0.732 | 8.24 | 6.03
[5 empty] | Subtotal mano de obra: |  | 15.78
3 |  |  |  | Herramientas
|  | % |  | Herramientas | 3 | 60.36 | 1.81
Coste de mantenimiento decenal: $ 13,06 en los primeros 10 años. |  |  |  |  | Costos directos (1+2+3): |  | 62.17