## Hoja 1
RCG030 | m² | Sistema "BUTECH" de enchapado cerámico para fachadas.
Enchapado con placa de gres porcelánico de gran formato STON-KER de "BUTECH", "PORCELANOSA GRUPO", serie Block, acabado Carpatia Beige, de 8,1x66x1 cm, colocada mediante el sistema FP de "BUTECH".
Código |  | Unidad | Descripción | Rendimiento | Precio unitario | Importe
1 |  |  | Materiales
mt12pcb020ael1 |  | m² | Placa de gres porcelánico de gran formato STON-KER de "BUTECH", "PORCELANOSA GRUPO", serie Block, acabado Carpatia Beige, de 8,1x66x1 cm. | 1 | 76.06 | 76.06
mt08aaa010a |  | m³ | Agua. | 0.006 | 1.97 | 0.01
mt01arg005a |  | t | Arena de cantera, para mortero preparado en obra. | 0.033 | 23.01 | 0.76
mt08cem000h |  | kg | Cemento gris en sacos. | 5 | 0.19 | 0.95
mt09mcb030c |  | kg | Aditivo de resina sintética en dispersión acuosa Unicem, "BUTECH", para mejorar las prestaciones mecánicas de repellos de morteros de cemento o como puente de unión entre capas de mortero. | 0.68 | 4.07 | 2.77
mt09mcb010g |  | kg | Adhesivo cementoso mejorado, C2 TE, con deslizamiento reducido y tiempo abierto ampliado, Fr-one Gris "BUTECH", para fachadas cerámicas, compuesto por cementos de alta resistencia, agregados seleccionados y alto contenido en resinas sintéticas. | 5 | 0.65 | 3.25
mt09mcb030b |  | kg | Aditivo de resina sintética en dispersión acuosa Unilax, "BUTECH", para mezclar con adhesivo cementoso. | 1.5 | 2.78 | 4.17
mt12pcb110c |  | Ud | Anclaje tipo grapa vista metálica para el sistema Fachadas Pegadas de "BUTECH". | 2 | 1.96 | 3.92
mt09mcb020da |  | kg | Mortero de juntas cementoso de fraguado y endurecimiento rápido Colorstuk rapid "BUTECH", tipo CG2, color Manhattan, para juntas de 2 a 15 mm, compuesto por conglomerantes hidráulicos específicos, agregados seleccionados y aditivos especiales, apto para todo tipo de baldosas cerámicas y piedras naturales. | 0.35 | 2.53 | 0.89
mt15sjb010a |  | Ud | Cartucho con 310 ml de sellante monocomponente a base de poliuretano P-404 de "BUTECH", color blanco, para juntas de dilatación en revestimientos cerámicos. | 0.206 | 8.42 | 1.73
|  |  |  | Subtotal materiales: |  | 94.51
2 |  |  | Equipo y maquinaria
mq06hor010 |  | h | Concretera. | 0.016 | 1.88 | 0.03
|  |  |  | Subtotal equipo y maquinaria: |  | 0.03
3 |  |  | Mano de obra
mo014 |  | h | Montador de enchapados cerámicos. | 1.22 | 13.32 | 16.25
mo081 |  | h | Principiante de montador de enchapados cerámicos. | 1.415 | 8.24 | 11.66
|  |  |  | Subtotal mano de obra: |  | 27.91
4 |  |  | Herramientas
|  | % | Herramientas | 2 | 122.45 | 2.45
Coste de mantenimiento decenal: $ 28,73 en los primeros 10 años. |  |  |  | Costos directos (1+2+3+4): |  | 124.9