## Hoja 1
RCG040 |  | m² |  | Sistemas "KERABEN" de enchapado cerámico para fachadas.
Enchapado con baldosa de gres porcelánico, de gran formato, serie Metal, modelo Kursal "KERABEN SYSTEMS", acabado Blanco, de 100x50x1,3 cm, colocada mediante el sistema de Fachada Aplacada.
Descompuesto | Ud |  | Descomposición |  | Rend. | Precio unitario | Precio partida
mt12ker020bcm1 | m² |  | Baldosa de gres porcelánico, de gran formato, serie Metal, modelo Kursal "KERABEN SYSTEMS", acabado Blanco, de 100x50x1,3 cm, incluso p/p de adhesivo cementoso, anclajes de seguridad y sellado de juntas de colocación. |  | 1 | 155.39 | 155.39
mo013 | h |  | Montador de enchapados cerámicos. |  | 1.24 | 13.22 | 16.39
mo079 | h |  | Principiante de montador de enchapados cerámicos. |  | 1.24 | 8.41 | 10.43
| % |  | Medios auxiliares |  | 2 | 182.21 | 3.64
| % |  | Costes indirectos |  | 3 | 185.85 | 5.58
Coste de mantenimiento decenal: $ 44,03 en los primeros 10 años. | [5 empty] | Total: | 191.43