## Hoja 1
RCP020 | m² |  | Enchapado con plaquetas de piedra natural fijadas con mortero, "sistema tradicional".
Enchapado en paramento vertical, hasta 3 m de altura, con plaquetas de mármol Blanco Macael, acabado pulido, 30,5x30,5x1 cm, fijado con mortero de cemento M-5.
Código |  | Unidad |  | Descripción | Rendimiento | Precio unitario | Importe
1 |  |  |  | Materiales
mt19pmn010a |  | m² |  | Plaqueta pulida, calibrada y biselada de mármol nacional, Blanco Macael, 30,5x30,5x1 cm. | 1.05 | 69.61 | 73.09
mt09mor010c |  | m³ |  | Mortero de cemento CEM II/B-P 32,5 N tipo M-5, confeccionado en obra con 250 kg/m³ de cemento y una proporción en volumen 1/6. | 0.025 | 132.84 | 3.32
mt09mcr220 |  | kg |  | Mortero de rejuntado para revestimientos, interiores o exteriores, de piedra natural, pulida o para pulir, compuesto de cemento, agregados a base de polvo de mármol, pigmentos resistentes a los álcalis y aditivos especiales. | 0.15 | 2.07 | 0.31
[5 empty] | Subtotal materiales: |  | 76.72
2 |  |  |  | Mano de obra
mo022 |  | h |  | Colocador de piedra natural. | 0.915 | 12.93 | 11.83
mo060 |  | h |  | Principiante de colocador de piedra natural. | 0.915 | 8.24 | 7.54
[5 empty] | Subtotal mano de obra: |  | 19.37
3 |  |  |  | Herramientas
|  | % |  | Herramientas | 2 | 96.09 | 1.92
Coste de mantenimiento decenal: $ 22,54 en los primeros 10 años. |  |  |  |  | Costos directos (1+2+3): |  | 98.01