## Hoja 1
RDT010 | m² |  | Revestimiento mural textil.
Revestimiento decorativo con tejido decorativo de polipropileno de 3,0 mm de espesor, con soporte de papel y una absorción acústica de 26 dB, fijación con adhesivo de contacto a base de resina acrílica en dispersión acuosa, sobre la superficie regularizada de paramentos verticales interiores.
Código |  | Unidad |  | Descripción | Rendimiento | Precio unitario | Importe
1 |  |  |  | Materiales
mt18dww010 |  | kg |  | Adhesivo de contacto a base de resina acrílica en dispersión acuosa, para piso de goma, caucho, linóleo, PVC, alfombra y textil. | 0.5 | 6.53 | 3.27
mt29tex020a |  | m² |  | Tejido decorativo de polipropileno de 3 mm de espesor, con soporte de papel y una absorción acústica de 26 dB, para revestimiento de paramentos verticales interiores. | 1.05 | 15.61 | 16.39
[5 empty] | Subtotal materiales: |  | 19.66
2 |  |  |  | Mano de obra
mo027 |  | h |  | Instalador de alfombras y revestimientos flexibles. | 0.39 | 12.93 | 5.04
mo065 |  | h |  | Principiante de instalador de alfombras y revestimientos textiles. | 0.39 | 8.24 | 3.21
[5 empty] | Subtotal mano de obra: |  | 8.25
3 |  |  |  | Herramientas
|  | % |  | Herramientas | 2 | 27.91 | 0.56
Coste de mantenimiento decenal: $ 19,93 en los primeros 10 años. |  |  |  |  | Costos directos (1+2+3): |  | 28.47