## Hoja 1
RME040 | m² |  | Esmalte de dos componentes para madera.
Aplicación manual de dos manos de esmalte de dos componentes para interior, acabado brillante, color blanco, diluidas con un 5% a 15% de diluyente, (rendimiento: 0,091 l/m² cada mano); (), sobre superficie de barandas o pasamanos de madera, en interiores. El precio incluye la protección de los elementos del entorno que puedan verse afectados durante los trabajos, pero no incluye la preparación del soporte.
Código |  | Unidad |  | Descripción | Rendimiento | Precio unitario | Importe
1 |  |  |  | Materiales
mt27edj030a |  | l |  | Esmalte de dos componentes para interior, acabado brillante, a base de resinas acrílicas hidroxiladas en combinación con pigmentos inertes y endurecedor isocianato alifático polifuncional, color blanco, aplicado con brocha, rodillo o pistola, Euroclase B-s1, d0 de reacción al fuego, para aplicar con brocha, rodillo o pistola. | 0.182 | 45.09 | 8.21
mt27lni004 |  | l |  | Diluyente, a base de una mezcla de hidrocarburos alifáticos. | 0.018 | 5.2 | 0.09
[5 empty] | Subtotal materiales: |  | 8.3
2 |  |  |  | Mano de obra
mo038 |  | h |  | Pintor. | 0.31 | 17.84 | 5.53
mo076 |  | h |  | Principiante de pintor. | 0.06 | 11.44 | 0.69
[5 empty] | Subtotal mano de obra: |  | 6.22
3 |  |  |  | Herramientas
|  | % |  | Herramientas | 2 | 14.52 | 0.29
Coste de mantenimiento decenal: $ 16,14 en los primeros 10 años. |  |  |  |  | Costos directos (1+2+3): |  | 14.81