## Hoja 1
ROO010 | m² |  | Pintura epoxi sobre suelo de estacionamiento privado.
Aplicación manual de dos manos de pintura epoxi, color a elegir, acabado mate, textura lisa, la primera mano diluida con un 10% de agua y la siguiente sin diluir, (rendimiento: 0,18 kg/m² cada mano); sobre suelo de estacionamiento privado de concreto.
Código |  | Unidad |  | Descripción | Rendimiento | Precio unitario | Importe
1 |  |  |  | Materiales
mt27pxp010r |  | kg |  | Pintura para interior, de dos componentes a base de resinas epoxi en dispersión acuosa, color a elegir, acabado mate, textura lisa, permeable al vapor de agua; para aplicar con brocha, rodillo o pistola. | 0.36 | 17.4 | 6.26
[5 empty] | Subtotal materiales: |  | 6.26
2 |  |  |  | Mano de obra
mo038 |  | h |  | Pintor. | 0.115 | 18.63 | 2.14
mo076 |  | h |  | Principiante de pintor. | 0.115 | 11.94 | 1.37
[5 empty] | Subtotal mano de obra: |  | 3.51
3 |  |  |  | Herramientas
|  | % |  | Herramientas | 2 | 9.77 | 0.2
Coste de mantenimiento decenal: $ 4,68 en los primeros 10 años. |  |  |  |  | Costos directos (1+2+3): |  | 9.97