## Hoja 1
ROO020 | m² |  | Pintura de poliuretano alifático, sobre suelo de estacionamiento privado.
Aplicación manual de dos manos de pintura de poliuretano alifático, incoloro, acabado mate, textura lisa, (rendimiento: 0,06 l/m² cada mano); sobre suelo de estacionamiento privado de concreto.
Código |  | Unidad |  | Descripción | Rendimiento | Precio unitario | Importe
1 |  |  |  | Materiales
mt27ppi010d |  | l |  | Pintura para interior, monocomponente a base de poliuretano alifático en base acuosa, incoloro, acabado mate, textura lisa; para aplicar con brocha, rodillo o pistola | 0.12 | 44 | 5.28
[5 empty] | Subtotal materiales: |  | 5.28
2 |  |  |  | Mano de obra
mo038 |  | h |  | Pintor. | 0.115 | 18.63 | 2.14
mo076 |  | h |  | Principiante de pintor. | 0.115 | 11.94 | 1.37
[5 empty] | Subtotal mano de obra: |  | 3.51
3 |  |  |  | Herramientas
|  | % |  | Herramientas | 2 | 8.79 | 0.18
Coste de mantenimiento decenal: $ 2,88 en los primeros 10 años. |  |  |  |  | Costos directos (1+2+3): |  | 8.97