## Hoja 1
RPR010 | m² |  | Repello liso sobre paramento exterior.
Repello liso con acabado lavado realizado con mortero de cal sobre un paramento exterior, previa colocación de malla antiálcalis en cambios de material y en los frentes de la losa.
Código |  | Unidad |  | Descripción | Rendimiento | Precio unitario | Importe
1 |  |  |  | Materiales
mt09mor050d |  | m³ |  | Mortero de cal aérea o apagada (1:4), confeccionado en obra. | 0.01 | 150.06 | 1.5
mt09mor050c |  | m³ |  | Mortero de cal aérea o apagada (1:3), confeccionado en obra. | 0.007 | 153.71 | 1.08
mt09var030a |  | m² |  | Malla de fibra de vidrio tejida, con impregnación de PVC, de 10x10 mm de luz de malla, antiálcalis, de 115 a 125 g/m² y 500 µm de espesor, para armar repellos tradicionales, repellos y morteros. | 0.21 | 1.89 | 0.4
mt09pmr010 |  | kg |  | Pigmento para morteros y repellos. | 0.01 | 10.95 | 0.11
[5 empty] | Subtotal materiales: |  | 3.09
2 |  |  |  | Mano de obra
mo039 |  | h |  | Revocador. | 0.408 | 17.84 | 7.28
mo079 |  | h |  | Principiante de revocador. | 0.408 | 11.44 | 4.67
mo111 |  | h |  | Ayudante revocador. | 0.408 | 11.37 | 4.64
[5 empty] | Subtotal mano de obra: |  | 16.59
3 |  |  |  | Herramientas
|  | % |  | Herramientas | 2 | 19.68 | 0.39
Coste de mantenimiento decenal: $ 9,43 en los primeros 10 años. |  |  |  |  | Costos directos (1+2+3): |  | 20.07