## Hoja 1
RPR011 | m² | Repello liso sobre paramento interior.
Repello liso con acabado lavado realizado con mortero de cal sobre un paramento interior.
Código |  |  | Unidad | Descripción | Rendimiento | Precio unitario | Importe
1 |  |  |  | Materiales
mt09mor050d |  |  | m³ | Mortero de cal aérea o apagada (1:4), confeccionado en obra. | 0.01 | 150.06 | 1.5
mt09mor050c |  |  | m³ | Mortero de cal aérea o apagada (1:3), confeccionado en obra. | 0.007 | 153.71 | 1.08
mt09pmr010 |  |  | kg | Pigmento para morteros y repellos. | 0.01 | 10.95 | 0.11
[5 empty] | Subtotal materiales: |  | 2.69
2 |  |  |  | Mano de obra
mo039 |  |  | h | Revocador. | 0.36 | 17.84 | 6.42
mo079 |  |  | h | Principiante de revocador. | 0.36 | 11.44 | 4.12
mo111 |  |  | h | Ayudante revocador. | 0.36 | 11.37 | 4.09
[5 empty] | Subtotal mano de obra: |  | 14.63
3 |  |  |  | Herramientas
|  |  | % | Herramientas | 2 | 17.32 | 0.35
Coste de mantenimiento decenal: $ 8,30 en los primeros 10 años. |  |  |  |  | Costos directos (1+2+3): |  | 17.67