## Hoja 1
RPR021 | m² | Repello de imitación de mamposterías sobre paramento interior.
Repello, acabado superficial con rasqueta, realizado con mortero de cal sobre un paramento interior.
Código |  |  | Unidad | Descripción | Rendimiento | Precio unitario | Importe
1 |  |  |  | Materiales
mt28pmc010a |  |  | m³ | Pasta de mortero de cal para repellos, incluso china. | 0.025 | 166.78 | 4.17
mt09pmr010 |  |  | kg | Pigmento para morteros y repellos. | 0.015 | 10.95 | 0.16
[5 empty] | Subtotal materiales: |  | 4.33
2 |  |  |  | Mano de obra
mo039 |  |  | h | Revocador. | 0.841 | 17.84 | 15
mo079 |  |  | h | Principiante de revocador. | 0.841 | 11.44 | 9.62
mo111 |  |  | h | Ayudante revocador. | 0.42 | 11.37 | 4.78
[5 empty] | Subtotal mano de obra: |  | 29.4
3 |  |  |  | Herramientas
|  |  | % | Herramientas | 2 | 33.73 | 0.67
Coste de mantenimiento decenal: $ 18,23 en los primeros 10 años. |  |  |  |  | Costos directos (1+2+3): |  | 34.4