## Hoja 1
RPS010 | m² |  | Estuco sobre paramento exterior.
Estucado de pasta de cal y arena de mármol blanco, previa colocación de malla antiálcalis en cambios de material y en los frentes de la losa.
Código |  | Unidad |  | Descripción | Rendimiento | Precio unitario | Importe
1 |  |  |  | Materiales
mt09mor050c |  | m³ |  | Mortero de cal aérea o apagada (1:3), confeccionado en obra. | 0.01 | 153.71 | 1.54
mt09mor050d |  | m³ |  | Mortero de cal aérea o apagada (1:4), confeccionado en obra. | 0.015 | 150.06 | 2.25
mt09var030a |  | m² |  | Malla de fibra de vidrio tejida, con impregnación de PVC, de 10x10 mm de luz de malla, antiálcalis, de 115 a 125 g/m² y 500 µm de espesor, para armar repellos tradicionales, repellos y morteros. | 0.21 | 1.89 | 0.4
[5 empty] | Subtotal materiales: |  | 4.19
2 |  |  |  | Mano de obra
mo034 |  | h |  | Estucador. | 0.831 | 17.84 | 14.83
mo072 |  | h |  | Principiantes de estucador. | 0.831 | 11.44 | 9.51
[5 empty] | Subtotal mano de obra: |  | 24.34
3 |  |  |  | Herramientas
|  | % |  | Herramientas | 2 | 28.53 | 0.57
Coste de mantenimiento decenal: $ 13,68 en los primeros 10 años. |  |  |  |  | Costos directos (1+2+3): |  | 29.1