## Hoja 1
RSB015 | m² |  | Contrapiso de concreto liviano.
Base para pavimento, de 6 cm de espesor, de concreto liviano, de resistencia a compresión 2,0 MPa y 690 kg/m³ de densidad, confeccionado en obra con arcilla expandida y cemento gris, acabado con capa de regularización de mortero de cemento, confeccionado en obra, dosificación 1:6 de 2 cm de espesor, fratasada y limpia. Incluso banda de panel rígido de poliestireno expandido para la preparación de las juntas perimetrales de dilatación.
Código |  | Unidad |  | Descripción | Rendimiento | Precio unitario | Importe
1 |  |  |  | Materiales
mt16pea020a |  | m² |  | Panel rígido de poliestireno expandido, mecanizado lateral recto, de 10 mm de espesor, resistencia térmica 0,25 m²K/W, conductividad térmica 0,036 W/(mK), para junta de dilatación. | 0.05 | 1.32 | 0.07
mt01arl030b |  | m³ |  | Arcilla expandida, suministrada en sacos Big Bag. | 0.063 | 161.74 | 10.19
mt08cem000h |  | kg |  | Cemento gris en sacos. | 12 | 0.2 | 2.4
mt08aaa010a |  | m³ |  | Agua. | 0.003 | 2.04 | 0.01
mt09mor010c |  | m³ |  | Mortero de cemento CEM II/B-P 32,5 N tipo M-5, confeccionado en obra con 250 kg/m³ de cemento y una proporción en volumen 1/6. | 0.02 | 140.33 | 2.81
[5 empty] | Subtotal materiales: |  | 15.48
2 |  |  |  | Equipo y maquinaria
mq06hor010 |  | h |  | Concretera eléctrica con una capacidad de amasado de 160 l. | 0.044 | 4.1 | 0.18
[5 empty] | Subtotal equipo y maquinaria: |  | 0.18
3 |  |  |  | Mano de obra
mo020 |  | h |  | Albañil. | 0.266 | 17.84 | 4.75
mo113 |  | h |  | Peón de albañilería. | 0.266 | 11.01 | 2.93
[5 empty] | Subtotal mano de obra: |  | 7.68
4 |  |  |  | Herramientas
|  | % |  | Herramientas | 2 | 23.34 | 0.47
Coste de mantenimiento decenal: $ 1,19 en los primeros 10 años. |  |  |  |  | Costos directos (1+2+3+4): |  | 23.81