## Hoja 1
RSD020 | m |  | Zócalo de concreto polímero.
Zócalo de concreto polímero, de 70x7 mm, acabado brillante, formado por arena de mármol y resina de poliéster. COLOCACIÓN: con adhesivo cementoso flexible y de gran adherencia, C2 S2. REJUNTADO: con masilla de poliuretano impermeable.
Código |  | Unidad |  | Descripción | Rendimiento | Precio unitario | Importe
1 |  |  |  | Materiales
mt20wwa040 |  | kg |  | Adhesivo cementoso flexible y de gran adherencia, C2 S2. | 0.1 | 0.72 | 0.07
mt18rpp100a |  | m |  | Zócalo de concreto polímero, de 70x7 mm, acabado brillante, formado por arena de mármol y resina de poliéster. | 1.05 | 9.06 | 9.51
mt20wwa035 |  | Ud |  | Cartucho de 250 cm³ de imprimación para masillas. | 0.01 | 7.69 | 0.08
mt20wwa030 |  | Ud |  | Cartucho de 310 cm³ de masilla de poliuretano impermeable. | 0.02 | 10.53 | 0.21
[5 empty] | Subtotal materiales: |  | 9.87
2 |  |  |  | Mano de obra
mo023 |  | h |  | Colocador de pisos. | 0.182 | 17.84 | 3.25
[5 empty] | Subtotal mano de obra: |  | 3.25
3 |  |  |  | Herramientas
|  | % |  | Herramientas | 2 | 13.12 | 0.26
Coste de mantenimiento decenal: $ 2,81 en los primeros 10 años. |  |  |  |  | Costos directos (1+2+3): |  | 13.38