## Hoja 1
RSE010 | m² |  | Suelo técnico continuo de placas de yeso con fibra.
Suelo técnico continuo de láminas de yeso reforzado con fibras, de 1200x600 mm y 25 mm de espesor, con los bordes longitudinales machihembrados, apoyadas sobre pies regulables de acero galvanizado, para alturas entre 60 y 100 mm, preparado para recibir el piso (no incluido en este precio).
Código |  | Unidad |  | Descripción | Rendimiento | Precio unitario | Importe
1 |  |  |  | Materiales
mt12pik040b |  | kg |  | Imprimación, para reducir la absorción y mejorar la adherencia, a base de resinas sintéticas en dispersión acuosa y pigmentos, sin disolventes. | 0.32 | 0.54 | 0.17
mt12psk040b |  | m |  | Banda perimetral de lana de roca de 12 mm de espesor, 100 mm de anchura y 1200 mm de longitud. | 1 | 11.08 | 11.08
mt12psk080a |  | Ud |  | Cartucho de 600 cm³ de pegamento, para fijación de pies regulables a la superficie de apoyo. | 0.01 | 17.2 | 0.17
mt12psk060e |  | Ud |  | Pie regulable de acero galvanizado, para alturas entre 60 y 100 mm. Incluso accesorios. | 3 | 1.91 | 5.73
mt12psk050nc |  | m² |  | Lámina de yeso reforzado con fibras, de 1200x600 mm y 25 mm de espesor, con los bordes longitudinales machihembrados, para aplicación en suelos técnicos continuos; clasificación 3/2/A/1. | 1.05 | 80.4 | 84.42
mt12psk070a |  | Ud |  | Cartucho de 600 ml de pegamento para juntas. | 0.07 | 16.89 | 1.18
[5 empty] | Subtotal materiales: |  | 102.75
2 |  |  |  | Mano de obra
mo011 |  | h |  | Montador. | 0.424 | 18.33 | 7.77
mo080 |  | h |  | Principiante de montador. | 0.424 | 11.44 | 4.85
[5 empty] | Subtotal mano de obra: |  | 12.62
3 |  |  |  | Herramientas
|  | % |  | Herramientas | 2 | 115.37 | 2.31
Coste de mantenimiento decenal: $ 5,88 en los primeros 10 años. |  |  |  |  | Costos directos (1+2+3): |  | 117.68