## Hoja 1
RSE120 | m |  | Contrahuella para suelo técnico.
Contrahuella para suelo técnico, realizada con paneles con núcleo de aglomerado de madera de alta densidad, mayor o igual a 650 kg/m³, incluso revestimiento.
Código |  | Unidad |  | Descripción | Rendimiento | Precio unitario | Importe
1 |  |  |  | Materiales
mt12pmm030 |  | m |  | Contrahuella para suelo técnico, realizada con paneles con núcleo de aglomerado de madera de alta densidad, mayor o igual a 650 kg/m³; incluso revestimiento. | 1 | 86.28 | 86.28
[5 empty] | Subtotal materiales: |  | 86.28
2 |  |  |  | Mano de obra
mo011 |  | h |  | Montador. | 0.121 | 18.33 | 2.22
mo080 |  | h |  | Principiante de montador. | 0.121 | 11.44 | 1.38
[5 empty] | Subtotal mano de obra: |  | 3.6
3 |  |  |  | Herramientas
|  | % |  | Herramientas | 2 | 89.88 | 1.8
Coste de mantenimiento decenal: $ 4,58 en los primeros 10 años. |  |  |  |  | Costos directos (1+2+3): |  | 91.68