## Hoja 1
RSG020 | m | Zócalo cerámico. Colocación en capa fina.
Zócalo de gres esmaltado, de 80 mm, gama básica. COLOCACIÓN: en capa fina, con adhesivo cementoso de fraguado normal, C1 sin ninguna característica adicional, gris. REJUNTADO: con mortero de juntas cementoso mejorado, con absorción de agua reducida y resistencia elevada a la abrasión tipo CG 2 W A, color blanco, para juntas de 2 a 15 mm.
Código |  | Unidad | Descripción | Rendimiento | Precio unitario | Importe
1 |  |  | Materiales
mt18rce100a |  | m | Zócalo de gres esmaltado, de 80 cm de altura, gama básica. | 1.05 | 3.23 | 3.39
mt09mcr021g |  | kg | Adhesivo cementoso de fraguado normal, C1, color gris. | 0.25 | 0.42 | 0.11
mt09mcp020fE |  | kg | Mortero de juntas cementoso mejorado, con absorción de agua reducida y resistencia elevada a la abrasión, tipo CG2 W A, color blanco, para juntas de 2 a 15 mm, a base de cemento de alta resistencia, cuarzo, aditivos especiales, pigmentos y resinas sintéticas, para rejuntado de todo tipo de piezas cerámicas. | 0.26 | 0.92 | 0.24
|  |  |  | Subtotal materiales: |  | 3.74
2 |  |  | Mano de obra
mo023 |  | h | Colocador de pisos. | 0.218 | 17.17 | 3.74
|  |  |  | Subtotal mano de obra: |  | 3.74
3 |  |  | Herramientas
|  | % | Herramientas | 2 | 7.48 | 0.15
Coste de mantenimiento decenal: $ 1,60 en los primeros 10 años. |  |  |  | Costos directos (1+2+3): |  | 7.63