## Hoja 1
RSG031 | m |  | Perfil para junta perimetral.
Perfil flexible para juntas perimetrales, de PVC, de 4,5 mm de altura y 5 mm de anchura, con junta de absorción de movimientos de CPE, color blanco RAL 9010 acabado brillante, y perforaciones trapezoidales para su fijación.
Código |  | Unidad |  | Descripción | Rendimiento | Precio unitario | Importe
1 |  |  |  | Materiales
mt18jrs500zy |  | m |  | Perfil flexible para juntas perimetrales, de PVC, de 4,5 mm de altura y 5 mm de anchura, con junta de absorción de movimientos de CPE, color blanco RAL 9010 acabado brillante, y perforaciones trapezoidales para su fijación, suministrado en barras de 2,5 m de longitud. | 1.05 | 9.46 | 9.93
[5 empty] | Subtotal materiales: |  | 9.93
2 |  |  |  | Mano de obra
mo023 |  | h |  | Colocador de pisos. | 0.182 | 17.84 | 3.25
[5 empty] | Subtotal mano de obra: |  | 3.25
3 |  |  |  | Herramientas
|  | % |  | Herramientas | 2 | 13.18 | 0.26
Coste de mantenimiento decenal: $ 7,39 en los primeros 10 años. |  |  |  |  | Costos directos (1+2+3): |  | 13.44