## Hoja 1
RSI010 |  |  | m² | Piso industrial cementoso, sistema "BASF Construction Chemical".
Piso industrial cementoso con falso piso de concreto simple de 10 cm de espesor, realizado con concreto f'c=175 kg/cm² (2500 psi), clase de exposición F0 S0 P0 C0, tamaño máximo del agregado 9,5 mm (3/8" ASTM Nº 8), consistencia blanda, preparado en obra y vaciado con medios manuales, extendido y vibrado manual; acabado mediante frotachado mecánico y tratado superficialmente con mortero de rodadura, MasterTop 100 "BASF Construction Chemical", color Gris Natural, con agregados de cuarzo, pigmentos y aditivos, rendimiento 5 kg/m².
Descompuesto | Ud | Descomposición |  |  | Rend. | Precio unitario | Precio partida
mt08aaa010a | m³ | Agua. |  |  | 0.022 | 1.98 | 0.04
mt01arg000h | m³ | Arena cribada. |  |  | 0.05 | 20.14 | 1.01
mt01arg001ha | m³ | Agregado grueso homogeneizado, de tamaño máximo 9,5 mm (3/8" ASTM Nº 8). |  |  | 0.088 | 25.61 | 2.25
mt08cem000h | kg | Cemento gris en sacos. |  |  | 32.256 | 0.19 | 6.13
mt09bnc010s | kg | Mortero de rodadura, MasterTop 100 "BASF Construction Chemical", color Gris Natural, compuesto de cemento, agregados seleccionados de cuarzo, pigmentos orgánicos y aditivos, con una densidad aparente de 1330 kg/m³, una resistencia a la compresión de 75000 kN/m² y una resistencia a la abrasión con método Böhme de 10,9 cm³ / 50 cm². |  |  | 5 | 0.65 | 3.25
mq04dua020b | h | Dumper de descarga frontal de 2 t de carga útil. |  |  | 0.022 | 12.26 | 0.27
mq06vib020 | h | Regla vibrante de 3 m. |  |  | 0.018 | 6.17 | 0.11
mq06fra010 | h | Fratasadora mecánica de concreto. |  |  | 0.634 | 6.7 | 4.25
mo019 | h | Albañil. |  |  | 0.305 | 12.79 | 3.9
mo111 | h | Peón de albañilería. |  |  | 0.583 | 8.08 | 4.71
mo110 | h | Ayudante de albañilería. |  |  | 0.14 | 8.25 | 1.16
| % | Medios auxiliares |  |  | 2 | 27.08 | 0.54
| % | Costes indirectos |  |  | 3 | 27.62 | 0.83
Coste de mantenimiento decenal: $ 15,93 en los primeros 10 años. | [5 empty] | Total: | 28.45