## Hoja 1
RSK020 | m² | Limpieza de piso de cerámica.
Limpieza de piso de cerámica de gres porcelánico en mal estado de conservación, eliminando manchas, sales, eflorescencias salinas y microorganismos, mediante el vertido sobre la superficie de una disolución acuosa de ácido acético, cepillado, aclarado y posterior aplicación de líquido decapante específico para gres porcelánico; considerando un grado de complejidad bajo.
Código |  |  | Unidad | Descripción | Rendimiento | Precio unitario | Importe
1 |  |  |  | Materiales
mt08lim070 |  |  | l | Ácido acético. | 2.4 | 1.62 | 3.89
mt08aaa010a |  |  | m³ | Agua. | 0.012 | 1.97 | 0.02
mt08lim080b |  |  | kg | Decapante específico para gres porcelánico. | 0.12 | 11.98 | 1.44
[5 empty] | Subtotal materiales: |  | 5.35
2 |  |  |  | Mano de obra
mo020 |  |  | h | Albañil. | 0.321 | 12.93 | 4.15
mo077 |  |  | h | Principiante de albañilería. | 0.161 | 8.24 | 1.33
[5 empty] | Subtotal mano de obra: |  | 5.48
3 |  |  |  | Herramientas
|  |  | % | Herramientas | 2 | 10.83 | 0.22
[5 empty] | Costos directos (1+2+3): |  | 11.05