## Hoja 1
RSK020 | m² | Limpieza de piso de cerámica.
Limpieza de piso de cerámica de baldosín catalán en buen estado de conservación, eliminando manchas, sales, eflorescencias salinas y microorganismos, mediante el vertido sobre la superficie de una disolución acuosa de ácido acético, cepillado, aclarado y posterior aplicación de líquido decapante específico para baldosín catalán; considerando un grado de complejidad bajo.
Código |  |  | Unidad | Descripción | Rendimiento | Precio unitario | Importe
1 |  |  |  | Materiales
mt08lim070 |  |  | l | Ácido acético. | 2 | 1.62 | 3.24
mt08aaa010a |  |  | m³ | Agua. | 0.01 | 1.97 | 0.02
mt08lim080c |  |  | kg | Decapante específico para baldosín catalán. | 0.1 | 12.1 | 1.21
[5 empty] | Subtotal materiales: |  | 4.47
2 |  |  |  | Mano de obra
mo020 |  |  | h | Albañil. | 0.268 | 12.93 | 3.47
mo077 |  |  | h | Principiante de albañilería. | 0.134 | 8.24 | 1.1
[5 empty] | Subtotal mano de obra: |  | 4.57
3 |  |  |  | Herramientas
|  |  | % | Herramientas | 2 | 9.04 | 0.18
[5 empty] | Costos directos (1+2+3): |  | 9.22