## Hoja 1
RSK030 | m² | Limpieza de piso de piedra natural.
Limpieza de piso de piedra natural, formado por baldosas de mármol en estado de conservación regular, eliminando manchas, sales, eflorescencias salinas y microorganismos, mediante el vertido sobre la superficie de una disolución acuosa de ácido acético, cepillado, aclarado y posterior aplicación de líquido decapante específico para mármol; considerando un grado de complejidad medio.
Código |  |  | Unidad | Descripción | Rendimiento | Precio unitario | Importe
1 |  |  |  | Materiales
mt08lim070 |  |  | l | Ácido acético. | 2.42 | 1.67 | 4.04
mt08aaa010a |  |  | m³ | Agua. | 0.012 | 2.04 | 0.02
mt08lim080f |  |  | kg | Decapante específico para mármol. | 0.121 | 12.28 | 1.49
[5 empty] | Subtotal materiales: |  | 5.55
2 |  |  |  | Mano de obra
mo020 |  |  | h | Albañil. | 0.322 | 17.84 | 5.74
mo077 |  |  | h | Principiante de albañilería. | 0.161 | 11.44 | 1.84
[5 empty] | Subtotal mano de obra: |  | 7.58
3 |  |  |  | Herramientas
|  |  | % | Herramientas | 2 | 13.13 | 0.26
[5 empty] | Costos directos (1+2+3): |  | 13.39