## Hoja 1
RSK030 | m² | Limpieza de piso de piedra natural.
Limpieza de piso de piedra natural, formado por baldosas de granito en estado de conservación regular, eliminando manchas, sales, eflorescencias salinas y microorganismos, mediante el vertido sobre la superficie de una disolución acuosa de ácido acético, cepillado, aclarado y posterior aplicación de líquido decapante específico para granito; considerando un grado de complejidad bajo.
Código |  |  | Unidad | Descripción | Rendimiento | Precio unitario | Importe
1 |  |  |  | Materiales
mt08lim070 |  |  | l | Ácido acético. | 2.2 | 1.62 | 3.56
mt08aaa010a |  |  | m³ | Agua. | 0.011 | 1.97 | 0.02
mt08lim080g |  |  | kg | Decapante específico para granito. | 0.11 | 11.98 | 1.32
[5 empty] | Subtotal materiales: |  | 4.9
2 |  |  |  | Mano de obra
mo020 |  |  | h | Albañil. | 0.294 | 12.93 | 3.8
mo077 |  |  | h | Principiante de albañilería. | 0.147 | 8.24 | 1.21
[5 empty] | Subtotal mano de obra: |  | 5.01
3 |  |  |  | Herramientas
|  |  | % | Herramientas | 2 | 9.91 | 0.2
[5 empty] | Costos directos (1+2+3): |  | 10.11