## Hoja 1
RSK030 | m² | Limpieza de piso de piedra natural.
Limpieza de piso de piedra natural, formado por baldosas de travertino en mal estado de conservación, eliminando manchas, sales, eflorescencias salinas y microorganismos, mediante el vertido sobre la superficie de una disolución acuosa de ácido acético, cepillado, aclarado y posterior aplicación de líquido decapante específico para travertino; considerando un grado de complejidad alto.
Código |  |  | Unidad | Descripción | Rendimiento | Precio unitario | Importe
1 |  |  |  | Materiales
mt08lim070 |  |  | l | Ácido acético. | 2.88 | 1.62 | 4.67
mt08aaa010a |  |  | m³ | Agua. | 0.014 | 1.97 | 0.03
mt08lim080i |  |  | kg | Decapante específico para travertino. | 0.144 | 12.22 | 1.76
[5 empty] | Subtotal materiales: |  | 6.46
2 |  |  |  | Mano de obra
mo020 |  |  | h | Albañil. | 0.385 | 12.93 | 4.98
mo077 |  |  | h | Principiante de albañilería. | 0.193 | 8.24 | 1.59
[5 empty] | Subtotal mano de obra: |  | 6.57
3 |  |  |  | Herramientas
|  |  | % | Herramientas | 2 | 13.03 | 0.26
[5 empty] | Costos directos (1+2+3): |  | 13.29