## Hoja 1
RSK051 | m² |  | Granallado mecánico de suelo de concreto.
Granallado mecánico de suelo de concreto, eliminando la lechada superficial, obteniendo una rugosidad de aproximadamente 2 mm, eliminando las partes débiles, para proceder posteriormente a la aplicación de un revestimiento (no incluido en este precio).
Código |  | Unidad |  | Descripción | Rendimiento | Precio unitario | Importe
1 |  |  |  | Equipo y maquinaria
mq06aca020 |  | h |  | Equipo de granallado para pavimento de concreto, con sistema de aspiración. | 0.139 | 12.47 | 1.73
mq08gel010k |  | h |  | Grupo electrógeno insonorizado, trifásico, de 45 kVA de potencia. | 0.139 | 6.39 | 0.89
[5 empty] | Subtotal equipo y maquinaria: |  | 2.62
2 |  |  |  | Mano de obra
mo020 |  | h |  | Albañil. | 0.145 | 17.84 | 2.59
mo112 |  | h |  | Ayudante de albañilería. | 0.145 | 11.19 | 1.62
mo113 |  | h |  | Peón de albañilería. | 0.073 | 11.01 | 0.8
[5 empty] | Subtotal mano de obra: |  | 5.01
3 |  |  |  | Herramientas
|  | % |  | Herramientas | 2 | 7.63 | 0.15
[5 empty] | Costos directos (1+2+3): |  | 7.78