## Hoja 1
RSK052 | m² |  | Fresado mecánico de suelo de concreto.
Fresado mecánico de suelo de concreto, eliminando la lechada superficial, obteniendo una rugosidad de aproximadamente 4 mm, eliminando las partes débiles, para proceder posteriormente a la aplicación de un revestimiento (no incluido en este precio).
Código |  | Unidad |  | Descripción | Rendimiento | Precio unitario | Importe
1 |  |  |  | Equipo y maquinaria
mq06fre010 |  | h |  | Equipo de fresado manual para pavimento de concreto, con sistema de aspiración. | 0.162 | 7.51 | 1.22
mq08gel010k |  | h |  | Grupo electrógeno insonorizado, trifásico, de 45 kVA de potencia. | 0.162 | 6.39 | 1.04
[5 empty] | Subtotal equipo y maquinaria: |  | 2.26
2 |  |  |  | Mano de obra
mo020 |  | h |  | Albañil. | 0.169 | 17.84 | 3.01
mo112 |  | h |  | Ayudante de albañilería. | 0.169 | 11.19 | 1.89
mo113 |  | h |  | Peón de albañilería. | 0.085 | 11.01 | 0.94
[5 empty] | Subtotal mano de obra: |  | 5.84
3 |  |  |  | Herramientas
|  | % |  | Herramientas | 2 | 8.1 | 0.16
[5 empty] | Costos directos (1+2+3): |  | 8.26