## Hoja 1
RSL020 | m |  | Zócalo laminado.
Zócalo de MDF, de 41x22 mm, recubierto con una lámina plástica de imitación de madera, color a elegir, fijado al paramento mediante adhesivo de montaje.
Descompuesto |  | Ud | Descomposición | Rend. | Precio unitario | Precio partida
mt18rma040i |  | m | Zócalo de MDF, de 41x22 mm, recubierto con una lámina plástica de imitación de madera, color a elegir, y resistencia a la abrasión AC3. | 1.05 | 8.23 | 8.64
mt18mva070 |  | l | Adhesivo tipo D3 (antihumedad). | 0.05 | 2.38 | 0.12
mo028 |  | h | Instalador de pisos laminados. | 0.091 | 7.69 | 0.7
|  | % | Medios auxiliares | 2 | 9.46 | 0.19
|  | % | Costes indirectos | 3 | 9.65 | 0.29
Coste de mantenimiento decenal: $ 2,88 en los primeros 10 años. |  |  |  |  | Total: | 9.94