## Hoja 1
RSM030 | m² |  | Parquet mosaico.
Parquet mosaico taraceado de tablillas de madera de roble de 120x24x8 mm, colocado con adhesivo a rompejuntas.
Código |  | Unidad |  | Descripción | Rendimiento | Precio unitario | Importe
1 |  |  |  | Materiales
mt18mva040 |  | kg |  | Adhesivo de reacción de poliuretano, para pegado de madera. | 1.1 | 4.64 | 5.1
mt18mpm010a |  | m² |  | Tablilla de taraceado, madera maciza de roble, 120x24x8 mm. | 1.02 | 16.12 | 16.44
mt27tmp010 |  | l |  | Barniz de poliuretano de dos componentes P-6/8. | 0.9 | 13.78 | 12.4
[5 empty] | Subtotal materiales: |  | 33.94
2 |  |  |  | Equipo y maquinaria
mq08war160 |  | h |  | Lijadora de aplicación en pisos de madera, equipada con rodillos para lija y sistema de aspiración. | 0.174 | 5.51 | 0.96
[5 empty] | Subtotal equipo y maquinaria: |  | 0.96
3 |  |  |  | Mano de obra
mo025 |  | h |  | Instalador de pisos de madera. | 1.029 | 17.17 | 17.67
mo063 |  | h |  | Principiante de instalador de pisos de madera. | 0.424 | 11.01 | 4.67
[5 empty] | Subtotal mano de obra: |  | 22.34
4 |  |  |  | Herramientas
|  | % |  | Herramientas | 2 | 57.24 | 1.14
Coste de mantenimiento decenal: $ 27,77 en los primeros 10 años. |  |  |  |  | Costos directos (1+2+3+4): |  | 58.38