## Hoja 1
RSN021 |  |  | m² | Tratamiento superficial para pisos de concreto.
Tratamiento superficial a base de impregnación epoxi en base acuosa, incolora, para endurecimiento, consolidación y efecto antipolvo en pisos de concreto, aplicada en una mano, con un rendimiento mínimo por mano de 0,2 kg/m².
Código | Unidad | Descripción |  |  | Rendimiento | Precio unitario | Importe
1 |  | Materiales
mt09bnc050a | kg | Impregnación epoxi en base acuosa, incolora, para endurecimiento, consolidación y efecto antipolvo en pisos de concreto. |  |  | 0.2 | 7.9 | 1.58
[5 empty] | Subtotal materiales: |  | 1.58
2 |  | Mano de obra
mo020 | h | Albañil. |  |  | 0.121 | 8.13 | 0.98
mo113 | h | Peón de albañilería. |  |  | 0.121 | 4.93 | 0.6
[5 empty] | Subtotal mano de obra: |  | 1.58
3 |  | Herramientas
| % | Herramientas |  |  | 2 | 3.16 | 0.06
Coste de mantenimiento decenal: $ 3,86 en los primeros 10 años. |  |  |  |  | Costos directos (1+2+3): |  | 3.22