## Hoja 1
RSN100 | m | Junta de retracción en piso continuo de concreto, mediante corte con disco de diamante.
Junta de retracción en piso continuo de concreto, de 5 a 10 mm de anchura y 20 mm de profundidad, mediante corte con disco de diamante.
Código |  |  | Unidad | Descripción | Rendimiento | Precio unitario | Importe
1 |  |  |  | Equipo y maquinaria
mq06cor020 |  |  | h | Equipo para corte de juntas en losas sobre relleno de concreto. | 0.174 | 12.64 | 2.2
[5 empty] | Subtotal equipo y maquinaria: |  | 2.2
2 |  |  |  | Mano de obra
mo112 |  |  | h | Ayudante de albañilería. | 0.182 | 11.19 | 2.04
[5 empty] | Subtotal mano de obra: |  | 2.04
3 |  |  |  | Herramientas
|  |  | % | Herramientas | 2 | 4.24 | 0.08
Coste de mantenimiento decenal: $ 2,81 en los primeros 10 años. |  |  |  |  | Costos directos (1+2+3): |  | 4.32