## Hoja 1
RSN120 | m |  | Junta de construcción o de vaciado en pavimento continuo de concreto, mediante perfil preformado.
Perfil de acero galvanizado de 140 mm de altura, con pies de anclaje colocado como junta de construcción o de vaciado en pavimento continuo de concreto.
Descompuesto |  | Ud |  | Descomposición | Rend. | Precio unitario | Precio partida
mt18wwe010d |  | m |  | Perfil de acero galvanizado de 140 mm de altura, con pies de anclaje, para la formación de juntas en pavimento continuo de concreto, de hasta 200 mm de espesor. Incluso p/p de elementos de fijación. | 1.05 | 21.39 | 22.46
mo019 |  | h |  | Albañil. | 0.069 | 12.79 | 0.88
mo111 |  | h |  | Peón de albañilería. | 0.069 | 8.08 | 0.56
|  | % |  | Medios auxiliares | 2 | 23.9 | 0.48
|  | % |  | Costes indirectos | 3 | 24.38 | 0.73
Coste de mantenimiento decenal: $ 16,32 en los primeros 10 años. | [5 empty] | Total: | 25.11