## Hoja 1
RSN125 | m | Junta de construcción en piso continuo de concreto, con pasadores.
Junta de construcción en piso continuo de concreto, con sistema de transmisión de cargas, compuesto por un pasador deslizante de acero, de sección circular y una vaina de polipropileno reciclado, de 16 mm de diámetro y 225 mm de longitud, con base reutilizable de fijación a la cimbra.
Código |  | Unidad | Descripción | Rendimiento | Precio unitario | Importe
1 |  |  | Materiales
mt18wwe030a |  | Ud | Sistema de transmisión de cargas, compuesto por un pasador deslizante de acero, de sección circular y una vaina de polipropileno reciclado, de 16 mm de diámetro y 225 mm de longitud, con base reutilizable de fijación a la cimbra, para su uso en juntas de construcción y de contracción en pisos continuos de concreto; con elementos de fijación a la cimbra. | 3.66 | 2.3 | 8.42
|  |  |  | Subtotal materiales: |  | 8.42
2 |  |  | Mano de obra
mo020 |  | h | Albañil. | 0.133 | 17.84 | 2.37
mo113 |  | h | Peón de albañilería. | 0.133 | 11.01 | 1.46
|  |  |  | Subtotal mano de obra: |  | 3.83
3 |  |  | Herramientas
|  | % | Herramientas | 2 | 12.25 | 0.25
Coste de mantenimiento decenal: $ 8,13 en los primeros 10 años. |  |  |  | Costos directos (1+2+3): |  | 12.5