## Hoja 1
RSN125 |  |  | m | Junta de construcción o de vaciado en pavimento continuo de concreto, mediante pasadores.
Sistema de transferencia de cargas compuesto por una vaina de polipropileno reciclado, de 39 mm de diámetro y 254 mm de longitud, cuya base reutilizable se fija al encofrado y un pasador deslizante de acero, de sección circular, que se inserta en la vaina, colocado como junta de construcción o de vaciado en pavimento continuo de concreto.
Descompuesto | Ud | Descomposición |  |  | Rend. | Precio unitario | Precio partida
mt18wwe030fc | Ud | Sistema de transferencia de cargas compuesto por una vaina de polipropileno reciclado, de 39 mm de diámetro y 254 mm de longitud, cuya base reutilizable se fija al encofrado y un pasador deslizante de acero, de sección circular, que se inserta en la vaina, para su uso en juntas de construcción o de vaciado y de dilatación en pavimentos continuos de concreto. |  |  | 3.66 | 3.75 | 13.73
mo019 | h | Albañil. |  |  | 0.153 | 12.79 | 1.96
mo111 | h | Peón de albañilería. |  |  | 0.153 | 8.08 | 1.24
| % | Medios auxiliares |  |  | 2 | 16.93 | 0.34
| % | Costes indirectos |  |  | 3 | 17.27 | 0.52
Coste de mantenimiento decenal: $ 11,56 en los primeros 10 años. | [5 empty] | Total: | 17.79