## Hoja 1
RSO010 | m² |  | Piso de corcho.
Piso de corcho, formado por losetas de corcho, de 600x300x6 mm, peso 3,305 kg/m², Euroclase Dfl-s1 de reacción al fuego, color a elegir. COLOCACIÓN: en interiores con adhesivo vinílico en dispersión acuosa. IMPRIMACIÓN: imprimación monocomponente, a base de copolímeros acrílicos, previo lijado de la superficie. ACABADO: barniz al agua de poliuretano bicomponente, acabado brillante.
Código |  | Unidad |  | Descripción | Rendimiento | Precio unitario | Importe
1 |  |  |  | Materiales
mt18mlv010b |  | m² |  | Loseta de corcho, de 600x300x6 mm, peso 3,305 kg/m², Euroclase Dfl-s1 de reacción al fuego, color a elegir. | 1.05 | 44.92 | 47.17
mt18mlv020b |  | l |  | Adhesivo vinílico en dispersión acuosa, para interiores con presencia de humedad persistente y exteriores a la intemperie. | 1 | 3.82 | 3.82
mt27baj080b |  | l |  | Imprimación monocomponente, a base de copolímeros acrílicos. | 0.1 | 16.74 | 1.67
mt27baj090e |  | l |  | Barniz al agua de poliuretano bicomponente, acabado brillante. | 0.1 | 40.59 | 4.06
[5 empty] | Subtotal materiales: |  | 56.72
2 |  |  |  | Mano de obra
mo011 |  | h |  | Montador. | 0.548 | 18.33 | 10.04
mo080 |  | h |  | Principiante de montador. | 0.548 | 11.44 | 6.27
[5 empty] | Subtotal mano de obra: |  | 16.31
3 |  |  |  | Herramientas
|  | % |  | Herramientas | 2 | 73.03 | 1.46
Coste de mantenimiento decenal: $ 11,92 en los primeros 10 años. |  |  |  |  | Costos directos (1+2+3): |  | 74.49