## Hoja 1
RSS010 | m² | Piso de caucho.
Piso de caucho, color negro, con botones, suministrado en rollos de 1000x12000x2,5 mm. Colocación en obra: con adhesivo de contacto, sobre capa fina de nivelación. El precio no incluye la capa fina de nivelación.
Código |  | Unidad | Descripción | Rendimiento | Precio unitario | Importe
1 |  |  | Materiales
mt18dww010a |  | kg | Adhesivo de contacto a base de resina acrílica en dispersión acuosa, para piso de goma, caucho, linóleo, PVC, alfombra y textil. | 0.25 | 6.64 | 1.66
mt18dsi010i |  | m² | Lámina de caucho, color negro, con botones; suministrada en rollos de 1000x12000x2,5 mm. | 1.05 | 37.79 | 39.68
|  |  |  | Subtotal materiales: |  | 41.34
2 |  |  | Mano de obra
mo026 |  | h | Instalador de revestimientos flexibles. | 0.194 | 17.84 | 3.46
mo064 |  | h | Principiante de instalador de revestimientos flexibles. | 0.097 | 11.44 | 1.11
|  |  |  | Subtotal mano de obra: |  | 4.57
3 |  |  | Herramientas
|  | % | Herramientas | 2 | 45.91 | 0.92
Coste de mantenimiento decenal: $ 19,20 en los primeros 10 años. |  |  |  | Costos directos (1+2+3): |  | 46.83