## Hoja 1
RSS010 | m² |  | Piso de goma.
Piso de goma marmolada, suministrada en losetas de 610x610x3 mm, colocado con adhesivo de contacto.
Código |  | Unidad |  | Descripción | Rendimiento | Precio unitario | Importe
1 |  |  |  | Materiales
mt18dww010 |  | kg |  | Adhesivo de contacto a base de resina acrílica en dispersión acuosa, para piso de goma, caucho, linóleo, PVC, alfombra y textil. | 0.25 | 6.53 | 1.63
mt18dsi010r |  | m² |  | Loseta de goma de 610x610x3 mm, acabado marmolado. | 1.05 | 27.9 | 29.3
[5 empty] | Subtotal materiales: |  | 30.93
2 |  |  |  | Mano de obra
mo026 |  | h |  | Instalador de revestimientos flexibles. | 0.159 | 12.93 | 2.06
mo064 |  | h |  | Principiante de instalador de revestimientos flexibles. | 0.079 | 8.24 | 0.65
[5 empty] | Subtotal mano de obra: |  | 2.71
3 |  |  |  | Herramientas
|  | % |  | Herramientas | 2 | 33.64 | 0.67
Coste de mantenimiento decenal: $ 14,07 en los primeros 10 años. |  |  |  |  | Costos directos (1+2+3): |  | 34.31