## Hoja 1
RSS041 | m² | Piso vinílico heterogéneo, en losetas.
Piso vinílico heterogéneo color a elegir, Clase 31: Comercial moderado, suministrado en losetas de 455x455x3 mm. Colocación en obra: con adhesivo, sobre capa fina de nivelación. El precio no incluye la capa fina de nivelación.
Código |  | Unidad | Descripción | Rendimiento | Precio unitario | Importe
1 |  |  | Materiales
mt18adq020d |  | kg | Adhesivo, a base de copolímeros acrílicos modificados en dispersión acuosa, sin disolventes, color beige, para aplicar en interiores, para el encolado de pavimentos de PVC, linóleo y alfombra. | 0.375 | 5.7 | 2.14
mt18pve010qdF |  | m² | Loseta heterogénea de PVC, para interior, color a elegir, de 455x455x3 mm, Clase 31: Comercial moderado según ISO 10874, bactericida, Euroclase B-s2, d0 de reacción al fuego. | 1.05 | 16.9 | 17.75
|  |  |  | Subtotal materiales: |  | 19.89
2 |  |  | Mano de obra
mo026 |  | h | Instalador de revestimientos flexibles. | 0.29 | 17.17 | 4.98
mo064 |  | h | Principiante de instalador de revestimientos flexibles. | 0.145 | 11.01 | 1.6
|  |  |  | Subtotal mano de obra: |  | 6.58
3 |  |  | Herramientas
|  | % | Herramientas | 2 | 26.47 | 0.53
Coste de mantenimiento decenal: $ 11,07 en los primeros 10 años. |  |  |  | Costos directos (1+2+3): |  | 27