## Hoja 1
RST010 | m² | Piso flexible textil.
Piso de alfombra de fibra sintética 100% poliamida, tipo bucle, fabricada por proceso tufting, suministrada en rollos de 4x20 m. Colocación en obra: con adhesivo de contacto, sobre capa fina de nivelación. El precio no incluye la capa fina de nivelación.
Código |  | Unidad | Descripción | Rendimiento | Precio unitario | Importe
1 |  |  | Materiales
mt18dww010a |  | kg | Adhesivo de contacto a base de resina acrílica en dispersión acuosa, para piso de goma, caucho, linóleo, PVC, alfombra y textil. | 0.25 | 6.64 | 1.66
mt18dte010a |  | m² | Alfombra de fibra sintética 100% poliamida, tipo bucle, fabricada por proceso tufting, suministrada en rollos de 4x20 m. | 1.05 | 36.32 | 38.14
|  |  |  | Subtotal materiales: |  | 39.8
2 |  |  | Mano de obra
mo027 |  | h | Instalador de alfombras y revestimientos flexibles. | 0.121 | 17.84 | 2.16
mo065 |  | h | Principiante de instalador de alfombras y revestimientos textiles. | 0.121 | 11.44 | 1.38
|  |  |  | Subtotal mano de obra: |  | 3.54
3 |  |  | Herramientas
|  | % | Herramientas | 2 | 43.34 | 0.87
Coste de mantenimiento decenal: $ 18,13 en los primeros 10 años. |  |  |  | Costos directos (1+2+3): |  | 44.21