## Hoja 1
RST010 | m² |  | Piso flexible textil.
Piso de alfombra de fibra sintética 100% polipropileno, suministrada en losetas de 50x50 cm, acabada en pelo cortado, colocada con adhesivo de contacto.
Descompuesto |  | Ud |  | Descomposición | Rend. | Precio unitario | Precio partida
mt18dww010 |  | kg |  | Adhesivo de contacto a base de resina acrílica en dispersión acuosa, para piso de goma, caucho, linóleo, PVC, alfombra y textil. | 0.25 | 6.91 | 1.73
mt18dte010l |  | m² |  | Alfombra de fibra sintética 100% polipropileno, suministrada en losetas de 50x50 cm, fabricada por proceso tufting, acabada en pelo cortado. | 1.05 | 26.92 | 28.27
mo027 |  | h |  | Instalador de alfombras y revestimientos flexibles. | 0.242 | 7.69 | 1.86
mo065 |  | h |  | Principiante de instalador de alfombras y revestimientos textiles. | 0.242 | 4.86 | 1.18
|  | % |  | Medios auxiliares | 2 | 33.04 | 0.66
|  | % |  | Costes indirectos | 3 | 33.7 | 1.01
Coste de mantenimiento decenal: $ 14,23 en los primeros 10 años. | [5 empty] | Total: | 34.71