## Hoja 1
RSY042 | m² |  | Tratamiento de acabado superficial de piso de terrazo.
Reparación de piso de terrazo mediante rebaje.
Código |  | Unidad |  | Descripción | Rendimiento | Precio unitario | Importe
1 |  |  |  | Equipo y maquinaria
mq08war150 |  | h |  | Pulidora para pisos de piedra natural o de terrazo, compuesta por platos giratorios a los que se acoplan una serie de muelas abrasivas, refrigeradas con agua. | 0.174 | 5.52 | 0.96
[5 empty] | Subtotal equipo y maquinaria: |  | 0.96
2 |  |  |  | Mano de obra
mo037 |  | h |  | Pulidor de pavimentos. | 0.242 | 17.84 | 4.32
mo075 |  | h |  | Principiante de pulidor de pavimentos. | 0.061 | 11.44 | 0.7
[5 empty] | Subtotal mano de obra: |  | 5.02
3 |  |  |  | Herramientas
|  | % |  | Herramientas | 2 | 5.98 | 0.12
Coste de mantenimiento decenal: $ 7,87 en los primeros 10 años. |  |  |  |  | Costos directos (1+2+3): |  | 6.1