## Hoja 1
RTM015 | m² |  | Cielo raso suspendido de paneles de lana de madera.
Cielo raso suspendido suspendido, situado a una altura menor de 4 m, formado por paneles ligeros de lana de madera, de 600x600 mm y 20 mm de espesor, con perfilería vista. El precio incluye la resolución de encuentros y puntos singulares.
Código |  | Unidad |  | Descripción | Rendimiento | Precio unitario | Importe
1 |  |  |  | Materiales
mt16vkt010ha |  | m² |  | Panel ligero de lana de madera, de 600x600 mm y 20 mm de espesor, formado por virutas de madera de 1,5 mm de diámetro aglomeradas con cemento, resistencia térmica 0,2777 m²K/W, conductividad térmica 0,072 W/(mK), densidad 390 kg/m³, factor de resistencia a la difusión del vapor de agua 0,4 y Euroclase B-s1, d0 de reacción al fuego, para aislamiento térmico y acústico y protección frente a incendios, en edificación. | 1.02 | 16.03 | 16.35
mt12fpg040ita |  | m |  | Perfil primario T 24 24x33x3700 mm, color blanco, de acero galvanizado. | 1.05 | 0.86 | 0.9
mt12fpg040jpa |  | m |  | Perfil secundario T 24 24x33x600 mm, color blanco, de acero galvanizado. | 1.05 | 0.86 | 0.9
mt12fpg040jra |  | m |  | Perfil secundario T 24 24x33x1200 mm, color blanco, de acero galvanizado. | 1.05 | 0.86 | 0.9
mt12fpg030hk |  | m |  | Perfil angular 24/24/3000 mm, color blanco, de acero galvanizado. | 0.5 | 0.69 | 0.35
mt12psg210a |  | Ud |  | Cuelgue para cielos rasos suspendidos. | 0.9 | 1.13 | 1.02
mt12psg210b |  | Ud |  | Seguro para la fijación del cuelgue, en cielos rasos suspendidos. | 0.9 | 0.18 | 0.16
mt12psg210c |  | Ud |  | Conexión superior para fijar la varilla al cuelgue, en cielos rasos suspendidos. | 0.9 | 1.38 | 1.24
mt12psg190 |  | Ud |  | Varilla de cuelgue. | 0.9 | 0.62 | 0.56
mt12psg220 |  | Ud |  | Fijación compuesta por taco y tornillo 5x27. | 0.9 | 0.09 | 0.08
[5 empty] | Subtotal materiales: |  | 22.46
2 |  |  |  | Mano de obra
mo015 |  | h |  | Montador de cielos rasos. | 0.214 | 13.32 | 2.85
mo082 |  | h |  | Principiante de montador de cielos rasos. | 0.214 | 8.24 | 1.76
[5 empty] | Subtotal mano de obra: |  | 4.61
3 |  |  |  | Herramientas
|  | % |  | Herramientas | 2 | 27.07 | 0.54
Coste de mantenimiento decenal: $ 6,26 en los primeros 10 años. |  |  |  |  | Costos directos (1+2+3): |  | 27.61