## Hoja 1
RTP011 | Ud | Ángulo de escayola para moldura, para solución perimetral de techo.
Ángulo cóncavo de escayola para moldura, de 4,5x4,5 cm, para solución perimetral de techo, recibido con cola para escayola. Incluso accesorios de fijación.
Código |  |  | Unidad | Descripción | Rendimiento | Precio unitario | Importe
1 |  |  |  | Materiales
mt12rea011aa |  |  | Ud | Ángulo cóncavo de escayola para moldura, de 4,5x4,5 cm. | 1.05 | 4.01 | 4.21
mt09eyc030 |  |  | kg | Cola para escayola. | 0.2 | 0.43 | 0.09
[5 empty] | Subtotal materiales: |  | 4.3
2 |  |  |  | Mano de obra
mo035 |  |  | h | Enlucidor escayolista. | 0.189 | 17.84 | 3.37
[5 empty] | Subtotal mano de obra: |  | 3.37
3 |  |  |  | Herramientas
|  |  | % | Herramientas | 2 | 7.67 | 0.15
Coste de mantenimiento decenal: $ 1,64 en los primeros 10 años. |  |  |  |  | Costos directos (1+2+3): |  | 7.82