## Hoja 1
RTP040 | m | Oscuro de escayola, para solución perimetral de techo.
Oscuro de escayola, de 3x5x110 cm, para solución perimetral de techo, recibido con cola para escayola. Incluso accesorios de fijación.
Código |  |  | Unidad | Descripción | Rendimiento | Precio unitario | Importe
1 |  |  |  | Materiales
mt12rea060aa |  |  | m | Oscuro de escayola, de 3x5x110 cm. | 1.05 | 2.31 | 2.43
mt09eyc030 |  |  | kg | Cola para escayola. | 0.15 | 0.43 | 0.06
[5 empty] | Subtotal materiales: |  | 2.49
2 |  |  |  | Mano de obra
mo035 |  |  | h | Enlucidor escayolista. | 0.189 | 17.84 | 3.37
[5 empty] | Subtotal mano de obra: |  | 3.37
3 |  |  |  | Herramientas
|  |  | % | Herramientas | 2 | 5.86 | 0.12
Coste de mantenimiento decenal: $ 1,26 en los primeros 10 años. |  |  |  |  | Costos directos (1+2+3): |  | 5.98