## Hoja 1
RTP050 | m | Pieza de escayola para luz indirecta, para solución perimetral de techo.
Bandeja de escayola de luz indirecta, de 17,4x10,4x121 cm, para solución perimetral de techo, recibida con cola para escayola. Incluso accesorios de fijación.
Código |  |  | Unidad | Descripción | Rendimiento | Precio unitario | Importe
1 |  |  |  | Materiales
mt12rea090a |  |  | m | Bandeja de escayola de luz indirecta, de 17,4x10,4x121 cm. | 1.05 | 9.35 | 9.82
mt09eyc030 |  |  | kg | Cola para escayola. | 0.2 | 0.43 | 0.09
[5 empty] | Subtotal materiales: |  | 9.91
2 |  |  |  | Mano de obra
mo035 |  |  | h | Enlucidor escayolista. | 0.189 | 17.84 | 3.37
[5 empty] | Subtotal mano de obra: |  | 3.37
3 |  |  |  | Herramientas
|  |  | % | Herramientas | 2 | 13.28 | 0.27
Coste de mantenimiento decenal: $ 2,85 en los primeros 10 años. |  |  |  |  | Costos directos (1+2+3): |  | 13.55