## Hoja 1
RTP060 | m | Friso de escayola, para solución perimetral de techo.
Friso de escayola, de 7,5x9x120 cm, para solución perimetral de techo, recibido con cola para escayola. Incluso accesorios de fijación.
Código |  |  | Unidad | Descripción | Rendimiento | Precio unitario | Importe
1 |  |  |  | Materiales
mt12rea110aa |  |  | m | Friso de escayola, de 7,5x9x120 cm. | 1.05 | 7.8 | 8.19
mt09eyc030 |  |  | kg | Cola para escayola. | 0.36 | 0.43 | 0.15
[5 empty] | Subtotal materiales: |  | 8.34
2 |  |  |  | Mano de obra
mo035 |  |  | h | Enlucidor escayolista. | 0.212 | 17.84 | 3.78
[5 empty] | Subtotal mano de obra: |  | 3.78
3 |  |  |  | Herramientas
|  |  | % | Herramientas | 2 | 12.12 | 0.24
Coste de mantenimiento decenal: $ 2,60 en los primeros 10 años. |  |  |  |  | Costos directos (1+2+3): |  | 12.36