## Hoja 1
RTP231 | Ud | Escuadra de escayola para moldura, para decoración de techo o pared.
Escuadra de escayola, de 16x16 cm, para moldura de 1,6x6x119 cm, para decoración de techo o pared, recibida con cola para escayola. Incluso accesorios de fijación.
Código |  |  | Unidad | Descripción | Rendimiento | Precio unitario | Importe
1 |  |  |  | Materiales
mt12rea155aaad |  |  | Ud | Escuadra de escayola, de 16x16 cm, para moldura de 1,6x6x119 cm. | 1.05 | 6.7 | 7.04
mt09eyc030 |  |  | kg | Cola para escayola. | 0.04 | 0.43 | 0.02
[5 empty] | Subtotal materiales: |  | 7.06
2 |  |  |  | Mano de obra
mo035 |  |  | h | Enlucidor escayolista. | 0.118 | 17.84 | 2.11
[5 empty] | Subtotal mano de obra: |  | 2.11
3 |  |  |  | Herramientas
|  |  | % | Herramientas | 2 | 9.17 | 0.18
Coste de mantenimiento decenal: $ 1,96 en los primeros 10 años. |  |  |  |  | Costos directos (1+2+3): |  | 9.35