## Hoja 1
RTP260 | Ud | Arco de escayola.
Arco de escayola, de 22,5x9x120 cm, para adosar a pared o a pilastra, recibido con cola para escayola. Incluso accesorios de fijación.
Código |  |  | Unidad | Descripción | Rendimiento | Precio unitario | Importe
1 |  |  |  | Materiales
mt12rea220aa |  |  | Ud | Arco de escayola, de 22,5x9x120 cm, para adosar a pared o a pilastra. | 1.05 | 41.07 | 43.12
mt09eyc030 |  |  | kg | Cola para escayola. | 0.33 | 0.43 | 0.14
[5 empty] | Subtotal materiales: |  | 43.26
2 |  |  |  | Mano de obra
mo035 |  |  | h | Enlucidor escayolista. | 0.271 | 17.84 | 4.83
[5 empty] | Subtotal mano de obra: |  | 4.83
3 |  |  |  | Herramientas
|  |  | % | Herramientas | 2 | 48.09 | 0.96
Coste de mantenimiento decenal: $ 10,30 en los primeros 10 años. |  |  |  |  | Costos directos (1+2+3): |  | 49.05