## Hoja 1
RTP340 | Ud | Hornacina de escayola.
Hornacina lisa, de escayola, de 80x43x19 cm, recibida con cola para escayola. Incluso accesorios de fijación.
Código |  |  | Unidad | Descripción | Rendimiento | Precio unitario | Importe
1 |  |  |  | Materiales
mt12rea310a |  |  | Ud | Hornacina lisa, de escayola, de 80x43x19 cm. | 1.05 | 71.87 | 75.46
mt09eyc030 |  |  | kg | Cola para escayola. | 0.05 | 0.43 | 0.02
[5 empty] | Subtotal materiales: |  | 75.48
2 |  |  |  | Mano de obra
mo035 |  |  | h | Enlucidor escayolista. | 0.248 | 17.84 | 4.42
[5 empty] | Subtotal mano de obra: |  | 4.42
3 |  |  |  | Herramientas
|  |  | % | Herramientas | 2 | 79.9 | 1.6
Coste de mantenimiento decenal: $ 17,12 en los primeros 10 años. |  |  |  |  | Costos directos (1+2+3): |  | 81.5