## Hoja 1
RTV010 | m² |  | Cielo raso suspendido de láminas de PVC.
Cielo raso suspendido, situado a una altura menor de 4 m, formado por láminas de PVC, de 85 mm de anchura, con 15 mm de separación, color blanco, con fijación mediante varillas metálicas. El precio incluye la resolución de encuentros y puntos singulares.
Código |  | Unidad |  | Descripción | Rendimiento | Precio unitario | Importe
1 |  |  |  | Materiales
mt12fpv010a |  | m |  | Lámina de PVC, horizontal, de 85 mm de anchura, con 15 mm de separación, color blanco, para cielos rasos suspendidos con entramado oculto. | 10.2 | 2.85 | 29.07
mt12fpv020a |  | m |  | Perfil de unión en H de PVC, color blanco, para cielos rasos suspendidos de láminas. | 8 | 1.95 | 15.6
mt12fpv020e |  | m |  | Perfil de remate perimetral de PVC, color blanco, para cielos rasos suspendidos de láminas. | 4 | 1.95 | 7.8
mt12fpv030 |  | m |  | Soporte de suspensión de techo, de acero galvanizado, para cielos rasos suspendidos de láminas. | 1.5 | 5.33 | 8
mt12fac020a |  | Ud |  | Varilla metálica de acero galvanizado de 3 mm de diámetro. | 3.5 | 0.4 | 1.4
mt12fac021 |  | kg |  | Alambre de acero galvanizado de 0,7 mm de diámetro. | 0.1 | 1.6 | 0.16
[5 empty] | Subtotal materiales: |  | 62.03
2 |  |  |  | Mano de obra
mo015 |  | h |  | Montador de cielos rasos. | 0.262 | 13.32 | 3.49
mo082 |  | h |  | Principiante de montador de cielos rasos. | 0.262 | 8.24 | 2.16
[5 empty] | Subtotal mano de obra: |  | 5.65
3 |  |  |  | Herramientas
|  | % |  | Herramientas | 2 | 67.68 | 1.35
Coste de mantenimiento decenal: $ 11,74 en los primeros 10 años. |  |  |  |  | Costos directos (1+2+3): |  | 69.03