## Hoja 1
RUC010 | m² |  | Reparación de revestimiento en muros deteriorados.
Reparación de revestimiento en muros deteriorados. CAPA BASE: mortero de cal hidráulica natural transpirable, de 20 mm de espesor, aplicado en una capa, aplicado manualmente; CAPA DE ACABADO: mortero de cal, resistencia a compresión mayor o igual a 6 N/mm², absorción de agua por capilaridad menor de 0,2 kg/m² min½, color blanco, de 2 mm de espesor, aplicado en una capa, aplicado manualmente.
Código |  | Unidad |  | Descripción | Rendimiento | Precio unitario | Importe
1 |  |  |  | Materiales
mt08aaa010a |  | m³ |  | Agua. | 0.001 | 2 | 0
mt28mmr040b |  | kg |  | Mortero de cal hidráulica natural transpirable, color avellana claro, compuesto por cal hidráulica natural, con resistencia a compresión de 3,5 a 10 N/mm², agregados seleccionados y aditivos, resistencia a compresión de 1,5 a 5 N/mm². | 29 | 0.82 | 23.78
mt28mmr020c |  | kg |  | Mortero de cal, resistencia a compresión mayor o igual a 6 N/mm², absorción de agua por capilaridad menor de 0,2 kg/m² min½, color blanco, compuesto por cal hidráulica natural, con resistencia a compresión de 3,5 a 10 N/mm², puzolanas, agregados seleccionados y aditivos, con muy bajo contenido de sustancias orgánicas volátiles (VOC), permeable al vapor de agua, como capa de acabado, para reparación de paramentos con humedades o manchas salinas. | 2.8 | 1.26 | 3.53
[5 empty] | Subtotal materiales: |  | 27.31
2 |  |  |  | Mano de obra
mo039 |  | h |  | Revocador. | 1.148 | 16.6 | 19.06
mo079 |  | h |  | Principiante de revocador. | 1.148 | 10.64 | 12.21
[5 empty] | Subtotal mano de obra: |  | 31.27
3 |  |  |  | Herramientas
|  | % |  | Herramientas | 2 | 58.58 | 1.17
[5 empty] | Costos directos (1+2+3): |  | 59.75